## overview
SP设定温度，PV是实际温度，OP是加热丝输出功率，当温度达到设定值以后，为了维持这个温度，加热丝需要一定的加热比例，刚开始时肯定都是100%输出
SP0代表第一温区上去，SP1代表第一温区下区，以此类推
SP13是链条速度

## Alarm List
报警显示信息-英文 | 报警显示信息-中文 | 起因
Heat Zone # Hi Process Alarm |  | TC 线断开或者逸温
Heat Zone # Lo Process Alarm |  | TC 线正负极接反
Heat Zone # Hi Deviation Alarm |  | 吹风马达停转，下一温区逸温，加热丝或者 SSR 短路
Heat Zone # Lo Deviation Alarm |  | 电源故障或者断路器跳闸或者加热丝故障
Heat Zone # Rise Rate Alarm on Channel |  | 电源故障或者断路器跳闸或者加热丝故障
Emergency Stop Button was Pressed! Cooldown Loaded | 急停按钮被压下!调取冷却程序。 | 检查顶盖互锁开关以及急停按钮
Power Failure has occurred! Cooldown Loaded |  | 工厂电源故障
Low Exhaust Alarm (if equipped) |  | 工厂排风系统失效超过 30 秒，自动加载冷却程序
Redundant Over Temperature Alarm! (if equipped) |  | 吹风马达停转或者加热区升温至超过 372C
Water Leak Detected (if equipped) |  | 炉膛内冷却筒漏水，自动加载冷却程序
High Water temp./Low Water Flow Alarm,Cooldown Loaded (if equipped) |  | 工厂供水流量不够或者水温超过 85C
Low N2 Alarm, Cooldown Loaded (if equipped) |  | 氮气压力不够
Blower Fan Fault Alarm, Cooldown Loaded (if equipped) |  | 吹风马达停转或者马达转速在 1000RPM 以下
警告显示信息 - 英文 | 警告显示信息 - 中文 | 起因
Heat Zone # Hi Warning |  | 下一温区逸温，吹风马达故障，加热丝或者 SSR 短路
Heat Zone # Lo Warning |  | 电源故障或者断路器跳闸或者加热丝故障
Board Drop |  | 传送物体没有达到出口
Board Stop Warning! |  | 传送物体卡在出口或者下游轨道故障
Belt Hi Warning |  | 超负荷运转或者传送系统卡住
Belt Lo Warning |  | 超负荷运转或者传送系统卡住
Heat # is Drawing Output Beyond Allowed Threshold |  | 加热丝或者 SSR 故障
Lost Communicating with HC2 | 与HC2通讯，但HC2未初始化 | HC2 控制板输入信号故障或者与电脑之间信号线故障。此信息取决于故障原因。
Over Current Draw! 5 or more Zones at 100% | 过流!7 很多区输出功率 100% | 超过 5 个温区同时全速加热
Low Exhaust Warning (if equipped) |  | 工厂排风系统失效超过 15 秒
Low N2 Warning (if equipped) |  | 氮气压力不够
Blower Fan Fault Warning (if equipped) |  | 吹风马达停转或者马达转速在 1000RPM 以下
Entrance Board Stop Warning (if selected) |  | 传送物体在炉子进口处卡住

## event log
0 | OVEN | 11/7/2020 |  |  | 系统时钟滚动完毕, 当前数据是:Nov 07 2020
1 | OVEN | 11/7/2020 |  |  | C:\Oven\Recipe Files\W007R001(2.3.4)H-NS01-SMD.JOB
2 | OVEN | 11/7/2020 | 10:29 | AM | 以不同用户登录
3 | OVEN | 11/7/2020 | 10:29 | AM | 以不同用户登录
4 | OVEN | 11/7/2020 | 10:29 | AM | 打开程序
5 | OVEN | 11/7/2020 | 10:29 | AM | 固件读异常
6 | OVEN | 11/7/2020 | 10:29 | AM | 与HC2通讯，但HC2未初始化
7 | OVEN | 11/7/2020 | 10:30 | AM | C:\Oven\Recipe Files\W007R001(2.3.4)H-NS01-SMD.JOB
8 | OVEN | 11/7/2020 | 10:30 | AM | 中止连接以使其他用户登录
9 | OVEN | 11/7/2020 | 10:30 | AM | 过流!7 很多区输出功率 100%
10 | OVEN | 11/7/2020 | 10:31 | AM | 下一起动组激活:1
11 | OVEN | 11/7/2020 | 10:32 | AM | 下一起动组激活:1
49 | OVEN | 11/7/2020 | 10:55 | AM | 下一起动组激活:1
50 | OVEN | 11/7/2020 | 10:55 | AM | 下一起动组激活:1
51 | OVEN | 11/7/2020 | 10:55 | AM | 以不同用户登录
52 | OVEN | 11/7/2020 | 10:56 | AM | 打开程序
53 | OVEN | 11/7/2020 | 10:56 | AM | C:\Oven\Recipe Files\W007R001(2.3.4)H-NS01-SMD.JOB
54 | OVEN | 11/7/2020 | 10:56 | AM | 下一起动组激活:1
55 | OVEN | 11/7/2020 | 10:56 | AM | 打开程序
56 | OVEN | 11/7/2020 | 10:56 | AM | C:\Oven\Recipe Files\W030R18.19.22.24Q-GS01-SMD.JOB
57 | OVEN | 11/7/2020 | 10:56 | AM | 下一起动组激活:1
58 | OVEN | 11/7/2020 | 10:56 | AM | 切换至报警窗口
59 | OVEN | 11/7/2020 | 10:57 | AM | 刷新按钮被点击
60 | OVEN | 11/7/2020 | 10:57 | AM | Clear warning 过流!7 很多区输出功率 100%
61 | OVEN | 11/7/2020 | 10:57 | AM | 切换至主页面窗口
62 | OVEN | 11/7/2020 | 10:57 | AM | 打开程序
63 | OVEN | 11/7/2020 | 10:57 | AM | C:\Oven\Recipe Files\W007R001(2.3.4)H-NS01-SMD.JOB
64 | OVEN | 11/7/2020 | 10:57 | AM | 下一起动组激活:1
65 | OVEN | 11/7/2020 | 10:59 | AM | C:\Oven\Recipe Files\W007R001(2.3.4)H-NS01-SMD.JOB
66 | OVEN | 11/7/2020 | 10:59 | AM | 风机组 A, B, D在High设定
67 | OVEN | 11/7/2020 | 10:59 | AM | 下一起动组激活:1
68 | OVEN | 11/7/2020 | 10:59 | AM | 下一起动组激活:2
69 | OVEN | 11/7/2020 | 11:02 | AM | 下一起动组激活:3
70 | OVEN | 11/7/2020 | 11:07 | AM | 灯塔显示从黄灯转为绿灯
71 | OVEN | 11/7/2020 | 11:07 | AM | 风机组 A, B, D在程序设定
72 | OVEN | 11/7/2020 | 1:09 | PM | 中止连接以使其他用户登录
73 | OVEN | 11/7/2020 | 1:59 | PM | #1 起动.
74 | OVEN | 11/7/2020 | 4:59 | PM | #1 起动.
75 | OVEN | 11/7/2020 | 7:59 | PM | #1 起动.
76 | OVEN | 11/7/2020 | 10:59 | PM | #1 起动.
0 | OVEN | 2/1/2021 | 12:00 | AM | 系统时钟滚动完毕, 当前数据是:Feb 01 2021
1 | OVEN | 2/1/2021 | 12:00 | AM | C:\Oven\Recipe Files\W030R18.19.22.24Q-GS01-SMD.JOB
2 | OVEN | 2/1/2021 | 2:10 | AM | #1 起动.
3 | OVEN | 2/1/2021 | 5:10 | AM | #1 起动.
4 | OVEN | 2/1/2021 | 8:10 | AM | #1 起动.
5 | OVEN | 2/1/2021 | 11:10 | AM | #1 起动.
6 | OVEN | 2/1/2021 | 2:10 | PM | #1 起动.
7 | OVEN | 2/1/2021 | 2:31 | PM | 以不同用户登录
8 | OVEN | 2/1/2021 | 2:31 | PM | <W030R18.19.22.24Q-GS01-SMD.JOB> Belt 1 Speed: 设定值变更为:65.00 厘米/min 来自 70.00 厘米/min
9 | OVEN | 2/1/2021 | 2:31 | PM | 灯塔显示从绿灯转为黄灯
10 | OVEN | 2/1/2021 | 2:32 | PM | 灯塔显示从黄灯转为绿灯
11 | OVEN | 2/1/2021 | 3:20 | PM | <W030R18.19.22.24Q-GS01-SMD.JOB> Belt 1 Speed: 设定值变更为:70.00 厘米/min 来自 65.00 厘米/min
12 | OVEN | 2/1/2021 | 3:20 | PM | 灯塔显示从绿灯转为黄灯
13 | OVEN | 2/1/2021 | 3:20 | PM | <W030R18.19.22.24Q-GS01-SMD.JOB> Top 6: 设定值变更为:220 ℃ 来自 210 ℃
14 | OVEN | 2/1/2021 | 3:20 | PM | <W030R18.19.22.24Q-GS01-SMD.JOB> Bottom 6: 设定值变更为:220 ℃ 来自 210 ℃
15 | OVEN | 2/1/2021 | 3:20 | PM | <W030R18.19.22.24Q-GS01-SMD.JOB> Top 7: 设定值变更为:220 ℃ 来自 215 ℃
16 | OVEN | 2/1/2021 | 3:20 | PM | <W030R18.19.22.24Q-GS01-SMD.JOB> Bottom 7: 设定值变更为:220 ℃ 来自 215 ℃
17 | OVEN | 2/1/2021 | 3:20 | PM | 灯塔显示从黄灯转为绿灯
18 | OVEN | 2/1/2021 | 5:10 | PM | #1 起动.
19 | OVEN | 2/1/2021 | 6:17 | PM | 打开程序
20 | OVEN | 2/1/2021 | 7:01 | PM | 打开程序
21 | OVEN | 2/1/2021 | 7:01 | PM | 文件保存于: C:\Oven\Recipe Files\W030R18.19.22.24Q-GS01-SMD.JOB
22 | OVEN | 2/1/2021 | 7:02 | PM | C:\Oven\Recipe Files\W008R015~26~30Q-GS01.JOB
23 | OVEN | 2/1/2021 | 7:02 | PM | 中止连接以使其他用户登录
24 | OVEN | 2/1/2021 | 7:03 | PM | 灯塔显示从黄灯转为绿灯
25 | OVEN | 2/1/2021 | 7:03 | PM | 风机组 A, B, D在程序设定
26 | OVEN | 2/1/2021 | 8:10 | PM | #1 起动.
27 | OVEN | 2/1/2021 | 11:10 | PM | #1 起动.
0 | OVEN | 6/15/2021 | 9:35 | AM | File Savedc:\oven\JOURNAL files\Jun 15 2021.JNL
1 | OVEN | 6/15/2021 | 9:36 | AM | C:\Oven\Recipe Files\W030R18.19.22.24Q-GS01-SMD.JOB
2 | OVEN | 6/15/2021 | 9:36 | AM | New File Createdc:\oven\JOURNAL files\Jun 15 2021.JNL
3 | OVEN | 6/15/2021 | 9:36 | AM | Light tower is yellow (from off)
4 | OVEN | 6/15/2021 | 9:36 | AM | Light tower is red (from yellow)
5 | OVEN | 6/15/2021 | 9:36 | AM | Emergency Stop button was pressed! Cooldown loaded.
6 | OVEN | 6/15/2021 | 9:36 | AM | Cooldown Loading
7 | OVEN | 6/15/2021 | 9:36 | AM | Blower group A, B, D at High setting
8 | OVEN | 6/15/2021 | 9:36 | AM | Switch to the Alarms Window
9 | OVEN | 6/15/2021 | 9:36 | AM | Clear alarm Emergency Stop button was pressed! Cooldown loaded.
10 | OVEN | 6/15/2021 | 9:36 | AM | Switch to the Main Overview Window
11 | OVEN | 6/15/2021 | 9:36 | AM | Language switched to &中文 (Chinese)
12 | OVEN | 6/15/2021 | 9:36 | AM | 切换至操作模式
13 | OVEN | 6/15/2021 | 9:36 | AM | C:\Oven\Recipe Files\W030R18.19.22.24Q-GS01-SMD.JOB
14 | OVEN | 6/15/2021 | 9:36 | AM | 风机组 A, B, D在High设定
15 | OVEN | 6/15/2021 | 9:36 | AM | Light tower is yellow (from off)
16 | OVEN | 6/15/2021 | 9:36 | AM | 下一起动组激活:1
17 | OVEN | 6/15/2021 | 9:37 | AM | 中止连接以使其他用户登录
18 | OVEN | 6/15/2021 | 9:38 | AM | 下一起动组激活:2
19 | OVEN | 6/15/2021 | 9:44 | AM | 下一起动组激活:3
20 | OVEN | 6/15/2021 | 9:49 | AM | 风机组 A, B, D在程序设定
21 | OVEN | 6/15/2021 | 9:49 | AM | 灯塔显示从黄灯转为绿灯
22 | OVEN | 6/15/2021 | 11:42 | AM | #1 起动.
23 | OVEN | 6/15/2021 | 1:45 | PM | 以不同用户登录
24 | OVEN | 6/15/2021 | 1:46 | PM | <W030R18.19.22.24Q-GS01-SMD.JOB> Belt 1 Speed: 设定值变更为:75.00 厘米/min 来自 70.00 厘米/min
25 | OVEN | 6/15/2021 | 1:46 | PM | 灯塔显示从绿灯转为黄灯
26 | OVEN | 6/15/2021 | 1:46 | PM | 灯塔显示从黄灯转为绿灯
27 | OVEN | 6/15/2021 | 1:51 | PM | <W030R18.19.22.24Q-GS01-SMD.JOB> Blower Group A: 设置为中 来自 高
28 | OVEN | 6/15/2021 | 1:51 | PM | 保存当前程序
29 | OVEN | 6/15/2021 | 1:51 | PM | 文件保存于: C:\Oven\Recipe Files\W030R18.19.22.24Q-GS01-SMD.JOB
30 | OVEN | 6/15/2021 | 1:57 | PM | <W030R18.19.22.24Q-GS01-SMD.JOB> Belt 1 Speed: 设定值变更为:70.00 厘米/min 来自 75.00 厘米/min
31 | OVEN | 6/15/2021 | 1:57 | PM | 灯塔显示从绿灯转为黄灯
32 | OVEN | 6/15/2021 | 1:57 | PM | 保存当前程序
33 | OVEN | 6/15/2021 | 1:57 | PM | 文件保存于: C:\Oven\Recipe Files\W030R18.19.22.24Q-GS01-SMD.JOB
34 | OVEN | 6/15/2021 | 1:58 | PM | 灯塔显示从黄灯转为绿灯
35 | OVEN | 6/15/2021 | 2:02 | PM | 保存当前程序
36 | OVEN | 6/15/2021 | 2:02 | PM | 文件保存于: C:\Oven\Recipe Files\W030R18.19.22.24Q-GS01-SMD.JOB
37 | OVEN | 6/15/2021 | 2:03 | PM | 中止连接以使其他用户登录
38 | OVEN | 6/15/2021 | 2:42 | PM | #1 起动.
39 | OVEN | 6/15/2021 | 5:42 | PM | #1 起动.
40 | OVEN | 6/15/2021 | 8:42 | PM | #1 起动.
41 | OVEN | 6/15/2021 | 11:42 | PM | #1 起动.